## Folha 1
IVM027 | Ud | Comporta antirretorno.
Comporta antirretorno, de plástico, de 150 mm de diâmetro, para impedir a entrada de odores e correntes de ar e impedir fugas de aquecimento quando o extractor não funciona.
Unitário |  |  | Ud | Descrição | Rend. | Preço unitário | Importância
mt32exi040p |  |  | Ud | Comporta antirretorno, de plástico, de 150 mm de diâmetro. | 1 | 1977.01 | 1977.01
mo011 |  |  | h | Oficial de 1ª montador. | 0.301 | 136.52 | 41.09
mo080 |  |  | h | Ajudante de montador. | 0.301 | 99.31 | 29.89
|  |  | % | Custos directos complementares | 2 | 2047.99 | 40.96
Custo de manutenção decenal: 104,45MT nos primeiros 10 anos. | [5 empty] | Total: | 2088.95