## Folha 1
IVM027 | Ud | Comporta antirretorno.
Comporta antirretorno, de plástico, de 355 mm de diâmetro, com junta elástica, para impedir a entrada de odores e correntes de ar e impedir fugas de aquecimento quando o extractor não funciona.
Unitário |  |  | Ud | Descrição | Rend. | Preço unitário | Importância
mt32exp050hh |  |  | Ud | Comporta antirretorno, de plástico, de 355 mm de diâmetro, com junta elástica. | 1 | 15997.7 | 15997.7
mo011 |  |  | h | Oficial de 1ª montador. | 0.301 | 136.52 | 41.09
mo080 |  |  | h | Ajudante de montador. | 0.301 | 99.31 | 29.89
|  |  | % | Custos directos complementares | 2 | 16068.68 | 321.37
Custo de manutenção decenal: 819,50MT nos primeiros 10 anos. | [5 empty] | Total: | 16390.05