## Folha 1
IVM028 | Ud |  | Terminal de ventilação, de parede.
Boca de ventilação de aço inoxidável, para conduta de 180 mm de diâmetro, com embelezador com viseira contra a chuva e rede de protecção contra a entrada de folhas e pássaros.
Unitário |  | Ud |  | Descrição | Rend. | Preço unitário | Importância
mt42svi510c |  | Ud |  | Boca de ventilação de aço inoxidável, para conduta de 180 mm de diâmetro, com embelezador com viseira contra a chuva e rede de protecção contra a entrada de folhas e pássaros. | 1 | 9017.38 | 9017.38
mo005 |  | h |  | Oficial de 1ª instalador de ar condicionado. | 0.181 | 136.52 | 24.71
mo104 |  | h |  | Ajudante de instalador de ar condicionado. | 0.181 | 99.12 | 17.94
|  | % |  | Custos directos complementares | 2 | 9060.03 | 181.2
Custo de manutenção decenal: 1.571,01MT nos primeiros 10 anos. | [5 empty] | Total: | 9241.23