## Folha 1
IVM060 | Ud |  | Chapéu.
Chapéu de ABS, para conduta de saída de 125 mm de diâmetro exterior, acabamento liso, cor castanho, com rede de protecção, rufo de chumbo de 500x500 mm e pescoço de ligação à conduta com junta.
Unitário |  | Ud |  | Descrição | Rend. | Preço unitário | Importância
mt42cvc120b |  | Ud |  | Chapéu de ABS, para conduta de saída de 125 mm de diâmetro exterior, acabamento liso, cor castanho, com rede de protecção, rufo de chumbo de 500x500 mm e pescoço de ligação à conduta com junta. | 1 | 6449.02 | 6449.02
mo020 |  | h |  | Oficial de 1ª construção. | 0.181 | 132.85 | 24.05
mo112 |  | h |  | Operário especializado construção. | 0.09 | 97.25 | 8.75
|  | % |  | Custos directos complementares | 2 | 6481.82 | 129.64
Custo de manutenção decenal: 727,26MT nos primeiros 10 anos. | [5 empty] | Total: | 6611.46