## Folha 1
IVM060 | Ud |  | Chapéu.
Chapéu contra a chuva de chapa galvanizada, para conduta de saída de 630 mm de diâmetro exterior em cobertura inclinada de ardósia, acabamento liso, com rede de protecção contra a entrada de folhas e pássaros, rufo de chumbo e pescoço de ligação à conduta.
Unitário |  | Ud |  | Descrição | Rend. | Preço unitário | Importância
mt42svs270uv |  | Ud |  | Chapéu contra a chuva de chapa galvanizada, para conduta de saída de 630 mm de diâmetro exterior em cobertura inclinada de ardósia, acabamento liso, com rede de protecção contra a entrada de folhas e pássaros, rufo de chumbo e pescoço de ligação à conduta. | 1 | 97198.7 | 97198.7
mo020 |  | h |  | Oficial de 1ª construção. | 0.361 | 132.85 | 47.96
mo112 |  | h |  | Operário especializado construção. | 0.181 | 97.25 | 17.6
|  | % |  | Custos directos complementares | 2 | 97264.3 | 1945.29
Custo de manutenção decenal: 10.913,05MT nos primeiros 10 anos. | [5 empty] | Total: | 99209.6