## Folha 1
IVM060 | Ud |  | Chapéu.
Chapéu contra a chuva de chapa galvanizada, para conduta de saída de 160 mm de diâmetro exterior em cobertura inclinada de telha, acabamento liso, com rede de protecção contra a entrada de folhas e pássaros, rufo de chumbo e pescoço de ligação à conduta.
Unitário |  | Ud |  | Descrição | Rend. | Preço unitário | Importância
mt42svs270fc |  | Ud |  | Chapéu contra a chuva de chapa galvanizada, para conduta de saída de 160 mm de diâmetro exterior em cobertura inclinada de telha, acabamento liso, com rede de protecção contra a entrada de folhas e pássaros, rufo de chumbo e pescoço de ligação à conduta. | 1 | 11920.7 | 11920.7
mo020 |  | h |  | Oficial de 1ª construção. | 0.187 | 132.85 | 24.84
mo112 |  | h |  | Operário especializado construção. | 0.093 | 97.25 | 9.04
|  | % |  | Custos directos complementares | 2 | 11954.6 | 239.09
Custo de manutenção decenal: 1.341,30MT nos primeiros 10 anos. | [5 empty] | Total: | 12193.7