## Folha 1
IVM060 | Ud |  | Chapéu.
Chapéu contra a chuva de chapa galvanizada, para conduta de saída de 250 mm de diâmetro exterior em cobertura inclinada de telha, acabamento liso, com rede de protecção contra a entrada de folhas e pássaros, rufo de chumbo e pescoço de ligação à conduta.
Unitário |  | Ud |  | Descrição | Rend. | Preço unitário | Importância
mt42svs270je |  | Ud |  | Chapéu contra a chuva de chapa galvanizada, para conduta de saída de 250 mm de diâmetro exterior em cobertura inclinada de telha, acabamento liso, com rede de protecção contra a entrada de folhas e pássaros, rufo de chumbo e pescoço de ligação à conduta. | 1 | 23759.9 | 23759.9
mo020 |  | h |  | Oficial de 1ª construção. | 0.199 | 132.85 | 26.44
mo112 |  | h |  | Operário especializado construção. | 0.099 | 97.25 | 9.63
|  | % |  | Custos directos complementares | 2 | 23796 | 475.92
Custo de manutenção decenal: 2.669,91MT nos primeiros 10 anos. | [5 empty] | Total: | 24271.9