## Folha 1
IVM060 | Ud |  | Chapéu.
Chapéu contra a chuva de chapa galvanizada, para conduta de saída de 315 mm de diâmetro exterior em cobertura inclinada de telha, acabamento liso, com rede de protecção contra a entrada de folhas e pássaros, rufo de chumbo e pescoço de ligação à conduta.
Unitário |  | Ud |  | Descrição | Rend. | Preço unitário | Importância
mt42svs270lf |  | Ud |  | Chapéu contra a chuva de chapa galvanizada, para conduta de saída de 315 mm de diâmetro exterior em cobertura inclinada de telha, acabamento liso, com rede de protecção contra a entrada de folhas e pássaros, rufo de chumbo e pescoço de ligação à conduta. | 1 | 26221.4 | 26221.4
mo020 |  | h |  | Oficial de 1ª construção. | 0.205 | 132.85 | 27.23
mo112 |  | h |  | Operário especializado construção. | 0.102 | 97.25 | 9.92
|  | % |  | Custos directos complementares | 2 | 26258.6 | 525.17
Custo de manutenção decenal: 2.946,21MT nos primeiros 10 anos. | [5 empty] | Total: | 26783.8