## Folha 1
IVM060 | Ud |  | Chapéu.
Chapéu contra a chuva de chapa galvanizada, para conduta de saída de 400 mm de diâmetro exterior em cobertura inclinada de ardósia, acabamento liso, com rede de protecção contra a entrada de folhas e pássaros, rufo de chumbo e pescoço de ligação à conduta.
Unitário |  | Ud |  | Descrição | Rend. | Preço unitário | Importância
mt42svs270os |  | Ud |  | Chapéu contra a chuva de chapa galvanizada, para conduta de saída de 400 mm de diâmetro exterior em cobertura inclinada de ardósia, acabamento liso, com rede de protecção contra a entrada de folhas e pássaros, rufo de chumbo e pescoço de ligação à conduta. | 1 | 46363.4 | 46363.4
mo020 |  | h |  | Oficial de 1ª construção. | 0.229 | 132.85 | 30.42
mo112 |  | h |  | Operário especializado construção. | 0.114 | 97.25 | 11.09
|  | % |  | Custos directos complementares | 2 | 46404.9 | 928.1
Custo de manutenção decenal: 5.206,64MT nos primeiros 10 anos. | [5 empty] | Total: | 47333.1