## Folha 1
IVM060 | Ud |  | Chapéu.
Chapéu contra a chuva de chapa galvanizada, para conduta de saída de 500 mm de diâmetro exterior em cobertura inclinada de telha, acabamento liso, com rede de protecção contra a entrada de folhas e pássaros, rufo de chumbo e pescoço de ligação à conduta.
Unitário |  | Ud |  | Descrição | Rend. | Preço unitário | Importância
mt42svs270tj |  | Ud |  | Chapéu contra a chuva de chapa galvanizada, para conduta de saída de 500 mm de diâmetro exterior em cobertura inclinada de telha, acabamento liso, com rede de protecção contra a entrada de folhas e pássaros, rufo de chumbo e pescoço de ligação à conduta. | 1 | 85657.2 | 85657.2
mo020 |  | h |  | Oficial de 1ª construção. | 0.277 | 132.85 | 36.8
mo112 |  | h |  | Operário especializado construção. | 0.138 | 97.25 | 13.42
|  | % |  | Custos directos complementares | 2 | 85707.4 | 1714.15
Custo de manutenção decenal: 9.616,37MT nos primeiros 10 anos. | [5 empty] | Total: | 87421.6