## Folha 1
IVM060 | Ud |  | Chapéu.
Chapéu contra a chuva de chapa galvanizada, para conduta de saída de 125 mm de diâmetro exterior em cobertura inclinada de telha, acabamento liso, com rede de protecção contra a entrada de folhas e pássaros, rufo de chumbo e pescoço de ligação à conduta.
Unitário |  | Ud |  | Descrição | Rend. | Preço unitário | Importância
mt42svs270ba |  | Ud |  | Chapéu contra a chuva de chapa galvanizada, para conduta de saída de 125 mm de diâmetro exterior em cobertura inclinada de telha, acabamento liso, com rede de protecção contra a entrada de folhas e pássaros, rufo de chumbo e pescoço de ligação à conduta. | 1 | 5871.67 | 5871.67
mo020 |  | h |  | Oficial de 1ª construção. | 0.181 | 98.39 | 17.81
mo112 |  | h |  | Operário especializado construção. | 0.09 | 71.52 | 6.44
|  | % |  | Custos directos complementares | 2 | 5895.92 | 117.92
Custo de manutenção decenal: 661,52MT nos primeiros 10 anos. | [5 empty] | Total: | 6013.84