## Folha 1
IVM060 | Ud |  | Chapéu.
Chapéu contra a chuva de chapa galvanizada, para conduta de saída de 200 mm de diâmetro exterior em cobertura inclinada de ardósia, acabamento liso, com rede de protecção contra a entrada de folhas e pássaros, rufo de chumbo e pescoço de ligação à conduta.
Unitário |  | Ud |  | Descrição | Rend. | Preço unitário | Importância
mt42svs270go |  | Ud |  | Chapéu contra a chuva de chapa galvanizada, para conduta de saída de 200 mm de diâmetro exterior em cobertura inclinada de ardósia, acabamento liso, com rede de protecção contra a entrada de folhas e pássaros, rufo de chumbo e pescoço de ligação à conduta. | 1 | 13046.5 | 13046.5
mo020 |  | h |  | Oficial de 1ª construção. | 0.193 | 98.39 | 18.99
mo112 |  | h |  | Operário especializado construção. | 0.096 | 71.52 | 6.87
|  | % |  | Custos directos complementares | 2 | 13072.3 | 261.45
Custo de manutenção decenal: 1.466,72MT nos primeiros 10 anos. | [5 empty] | Total: | 13333.8