## Folha 1
IVM060 | Ud |  | Chapéu.
Chapéu contra a chuva de chapa galvanizada, para conduta de saída de 315 mm de diâmetro exterior em cobertura inclinada de ardósia, acabamento liso, com rede de protecção contra a entrada de folhas e pássaros, rufo de chumbo e pescoço de ligação à conduta.
Unitário |  | Ud |  | Descrição | Rend. | Preço unitário | Importância
mt42svs270kq |  | Ud |  | Chapéu contra a chuva de chapa galvanizada, para conduta de saída de 315 mm de diâmetro exterior em cobertura inclinada de ardósia, acabamento liso, com rede de protecção contra a entrada de folhas e pássaros, rufo de chumbo e pescoço de ligação à conduta. | 1 | 14725.4 | 14725.4
mo020 |  | h |  | Oficial de 1ª construção. | 0.205 | 98.39 | 20.17
mo112 |  | h |  | Operário especializado construção. | 0.102 | 71.52 | 7.3
|  | % |  | Custos directos complementares | 2 | 14752.8 | 295.06
Custo de manutenção decenal: 1.655,27MT nos primeiros 10 anos. | [5 empty] | Total: | 15047.9