## Folha 1
IVM060 | Ud |  | Chapéu.
Chapéu contra a chuva de chapa galvanizada, para conduta de saída de 400 mm de diâmetro exterior em cobertura inclinada de ardósia, acabamento liso, com rede de protecção contra a entrada de folhas e pássaros, rufo de chumbo e pescoço de ligação à conduta.
Unitário |  | Ud |  | Descrição | Rend. | Preço unitário | Importância
mt42svs270os |  | Ud |  | Chapéu contra a chuva de chapa galvanizada, para conduta de saída de 400 mm de diâmetro exterior em cobertura inclinada de ardósia, acabamento liso, com rede de protecção contra a entrada de folhas e pássaros, rufo de chumbo e pescoço de ligação à conduta. | 1 | 26036.7 | 26036.7
mo020 |  | h |  | Oficial de 1ª construção. | 0.229 | 98.39 | 22.53
mo112 |  | h |  | Operário especializado construção. | 0.114 | 71.52 | 8.15
|  | % |  | Custos directos complementares | 2 | 26067.3 | 521.35
Custo de manutenção decenal: 2.924,75MT nos primeiros 10 anos. | [5 empty] | Total: | 26588.7