## Folha 1
IVM060 | Ud |  | Chapéu.
Chapéu contra a chuva de chapa galvanizada, para conduta de saída de 450 mm de diâmetro exterior em cobertura inclinada de ardósia, acabamento liso, com rede de protecção contra a entrada de folhas e pássaros, rufo de chumbo e pescoço de ligação à conduta.
Unitário |  | Ud |  | Descrição | Rend. | Preço unitário | Importância
mt42svs270qt |  | Ud |  | Chapéu contra a chuva de chapa galvanizada, para conduta de saída de 450 mm de diâmetro exterior em cobertura inclinada de ardósia, acabamento liso, com rede de protecção contra a entrada de folhas e pássaros, rufo de chumbo e pescoço de ligação à conduta. | 1 | 32877.1 | 32877.1
mo020 |  | h |  | Oficial de 1ª construção. | 0.253 | 98.39 | 24.89
mo112 |  | h |  | Operário especializado construção. | 0.126 | 71.52 | 9.01
|  | % |  | Custos directos complementares | 2 | 32911 | 658.22
Custo de manutenção decenal: 3.692,61MT nos primeiros 10 anos. | [5 empty] | Total: | 33569.2