## Folha 1
IVM060 | Ud |  | Chapéu.
Chapéu contra a chuva de chapa galvanizada, para conduta de saída de 500 mm de diâmetro exterior em cobertura inclinada de ardósia, acabamento liso, com rede de protecção contra a entrada de folhas e pássaros, rufo de chumbo e pescoço de ligação à conduta.
Unitário |  | Ud |  | Descrição | Rend. | Preço unitário | Importância
mt42svs270su |  | Ud |  | Chapéu contra a chuva de chapa galvanizada, para conduta de saída de 500 mm de diâmetro exterior em cobertura inclinada de ardósia, acabamento liso, com rede de protecção contra a entrada de folhas e pássaros, rufo de chumbo e pescoço de ligação à conduta. | 1 | 48103.1 | 48103.1
mo020 |  | h |  | Oficial de 1ª construção. | 0.277 | 98.39 | 27.25
mo112 |  | h |  | Operário especializado construção. | 0.138 | 71.52 | 9.87
|  | % |  | Custos directos complementares | 2 | 48140.2 | 962.8
Custo de manutenção decenal: 5.401,33MT nos primeiros 10 anos. | [5 empty] | Total: | 49103