## Folha 1
LPC030 |  | Ud |  | Porta exterior, de PVC.
Porta de entrada na habitação de painel maciço decorado, realizado à base de espuma de PVC rígido e estrutura celular uniforme, de uma folha de batente, dimensões 900x2100 mm, e pré-aro.
Unitário | Ud |  | Descrição |  |  | Rend. | Preço unitário |  | Importância
mt24paa010aa | Ud |  | Porta de entrada na habitação de painel maciço decorado, realizado à base de espuma de PVC rígido e estrutura celular uniforme, de uma folha de batente, dimensões 900x2100 mm, cor branca. |  |  | 1 | 39371.43 |  | 39371.43
mt26pec015b | Ud |  | Pré-aro de aço galvanizado, para porta de entrada de PVC de uma folha, com ganchos de ancoragem à obra. |  |  | 1 | 2591.08 |  | 2591.08
mt13blw110a | Ud |  | Aerossol com 750 cm³ de espuma de poliuretano, de 25 kg/m³ de densidade, 150% de expansão, 18 N/cm² de resistência à tracção e 20 N/cm² de resistência à flexão, condutibilidade térmica 0,04 W/(m°C), estável de -40°C a 100°C; aplicável com pistola; segundo EN 13165. |  |  | 0.1 | 476.76 |  | 47.68
mt15sja100 | Ud |  | Cartucho de pasta de silicone neutro. |  |  | 0.2 | 162.2 |  | 32.44
mo020 | h |  | Oficial de 1ª construção. |  |  | 0.636 | 81.77 |  | 52.01
mo113 | h |  | Operário não qualificado construção. |  |  | 0.636 | 57.92 |  | 36.84
mo018 | h |  | Oficial de 1ª serralheiro. |  |  | 0.636 | 83.1 |  | 52.85
mo059 | h |  | Ajudante de serralheiro. |  |  | 0.318 | 60.43 |  | 19.22
| % |  | Meios auxiliares |  |  | 2 | 42203.55 |  | 844.07
| % |  | Custos indirectos |  |  | 3 | 43047.62 |  | 1291.43
Custo de manutenção decenal: 3.990,51MT nos primeiros 10 anos. | [6 empty] | Total: |  | 44339.05
Referência e título da norma |  |  |  |  | Aplicabilidade (1) |  |  | Obrigatoriedade (2) |  | Sistema (3)
EN 1935:2002 |  |  |  |  | 1102002 |  |  | 1122003 |  | 1
Acessórios e ferragens - Dobradiças de eixo simples - Requisitos e métodos de ensaio
EN 1935:2002/AC:2003 |  |  |  |  | 112007 |  |  | 112007
EN 13165:2012 |  |  |  |  | 192013 |  |  | 192013
Produtos de isolamento térmico para aplicação em edifícios - Produtos manufaturados de espuma de poliuretano rígido (PUR) - Especificação Especificação
(1) Data de entrada em aplicação da norma harmonizada e início do período de coexistência
(2) Data final do período de coexistência / entrada em vigor da marcação CE
(3) Sistema de avaliação e verificação da regularidade do desempenho