## Folha 1
LPP020 |  |  | m² | Porta industrial empilhável de abertura rápida.
Porta industrial empilhável de abertura rápida, de entre 4 e 4,5 m de altura máxima, formada por lona de PVC, aro e estrutura de aço galvanizado, quadro de manobra, botão de pressão, fotocélula de segurança e mecanismos, fixada através de aparafusamento em betão.
Unitário | Ud | Descrição |  |  |  | Rend. | Preço unitário |  | Importância
mt26pes020c | m² | Porta industrial empilhável de abertura rápida, de entre 4 e 4,5 m de altura máxima, formada por lona de PVC, aro e estrutura de aço galvanizado, quadro de manobra, botão de pressão, fotocélula de segurança e mecanismos, segundo EN 13241-1. |  |  |  | 1 | 12064.06 |  | 12064.06
mo011 | h | Oficial de 1ª montador. |  |  |  | 0.632 | 84.52 |  | 53.42
mo080 | h | Ajudante de montador. |  |  |  | 0.632 | 60.21 |  | 38.05
| % | Meios auxiliares |  |  |  | 2 | 12155.53 |  | 243.11
| % | Custos indirectos |  |  |  | 3 | 12398.64 |  | 371.96
Custo de manutenção decenal: 4.432,68MT nos primeiros 10 anos. | [6 empty] | Total: |  | 12770.6
Referência e título da norma |  |  |  |  | Aplicabilidade (1) |  |  | Obrigatoriedade (2) |  | Sistema (3)
EN 13241-1:2003+A1:2011 |  |  |  |  | 112012 |  |  | 112013
Portões industriais e de garagem - Norma de produto - Parte 1: Produtos sem características corta-fogo ou pára- -chamas
(1) Data de entrada em aplicação da norma harmonizada e início do período de coexistência
(2) Data final do período de coexistência / entrada em vigor da marcação CE
(3) Sistema de avaliação e verificação da regularidade do desempenho