## Folha 1
LVT020 | Ud |  | Porta de vidro temperado.
Porta de vidro temperado colorido, de 2190x796 mm e 10 mm de espessura.
Unitário |  | Ud |  | Descrição | Rend. | Preço unitário | Importância
mt21vtp010f |  | Ud |  | Porta de vidro temperado colorido, de 2190x796 mm e 10 mm de espessura. Segundo NP EN 410 e NP EN 673. | 1 | 5128.86 | 5128.86
mt21vts010 |  | Ud |  | Ferragens, peças metálicas, acessórios; pernos alto e baixo; pontos de rotação alto e baixo; tampa, caixa e mecanismo de travão; fechadura com chave e puxador; inclusive pequeno material auxiliar, para portas de vidro temperado. | 1 | 15568.28 | 15568.28
mo055 |  | h |  | Oficial de 1ª vidraceiro. | 4.487 | 92.74 | 416.12
mo110 |  | h |  | Ajudante de vidraceiro. | 4.487 | 68.28 | 306.37
|  | % |  | Custos directos complementares | 2 | 21419.63 | 428.39
Custo de manutenção decenal: 3.058,72MT nos primeiros 10 anos. | [5 empty] | Total: | 21848.02