## Folha 1
NAF041 | m² |  | Isolamento térmico pelo exterior, em fachada autoportante, contínua e ventilada.
Isolamento térmico pelo exterior, em fachada autoportante, contínua e ventilada, formado por painel de lã mineral, segundo EN 13162, não revestido de dupla densidade, de 30 mm de espessura, resistência térmica 0,85 m²°C/W, condutibilidade térmica 0,034 W/(m°C), colocado topo a topo e fixado mecanicamente.
Unitário |  | Ud |  | Descrição |  | Rend. |  | Preço unitário | Importância
mt16lra020aal |  | m² |  | Painel de lã mineral, segundo EN 13162, não revestido de dupla densidade, de 30 mm de espessura, resistência térmica 0,85 m²°C/W, condutibilidade térmica 0,034 W/(m°C), impermeável à água da chuva. |  | 1.05 |  | 513.87 | 539.56
mt16aaa110 |  | Ud |  | Kit para a fixação do painel isolante ao pano interior, formado por parafuso com anilha de EPDM, clipe de material plástico e ancoragem metálica. |  | 4 |  | 22.68 | 90.72
mq08mpa030 |  | h |  | Maquinaria para projecção de produtos isolantes. |  | 0.117 |  | 478.29 | 55.96
mo054 |  | h |  | Oficial de 1ª montador de isolamentos. |  | 0.098 |  | 101.3 | 9.93
mo101 |  | h |  | Ajudante de montador de isolamentos. |  | 0.049 |  | 73.13 | 3.58
|  | % |  | Custos directos complementares |  | 2 |  | 699.75 | 14
Custo de manutenção decenal: 14,28MT nos primeiros 10 anos. | [7 empty] | Total: | 713.75
Referência e título da norma |  |  |  |  | Aplicabilidade(a) |  | Obrigatoriedade(b) |  |  | Sistema(c)
EN 13162:2012+A1:2015 |  |  |  |  | 1072020 |  | 1072020
Produtos de isolamento térmico para aplicação em edifícios — Produtos manufaturados de lã mineral (MW) — Especificação
(a) Data de entrada em aplicação da norma harmonizada e início do período de coexistência
(b) Data final do período de coexistência / entrada em vigor da marcação CE
(c) Sistema de avaliação e verificação da regularidade do desempenho