## Folha 1
NAI030 | Ud |  | Amortecedor metálico de mola, encostado.
Amortecedor metálico de mola, de 195x82x127 mm e 75 kg de carga máxima, encostado ao pavimento, bancada ou estrutura.
Unitário |  | Ud |  | Descrição | Rend. | Preço unitário | Importância
mt42www110d |  | Ud |  | Amortecedor metálico de mola, de 195x82x127 mm, de 30 kg de carga mínima e 75 kg de carga máxima, formado por mola de aço de alta resistência acabamento com tinta epóxi cor azul, caçoletas metálicas coladas através de duplo sistema de segurança por varetas internas e massa viscoelástica, peça interna de polietileno e base metálica em ambos os extremos com orifícios abertos, para encostar a pavimento, bancada ou estrutura. | 1 | 399.03 | 399.03
mo011 |  | h |  | Oficial de 1ª montador. | 0.122 | 84.52 | 10.31
mo080 |  | h |  | Ajudante de montador. | 0.122 | 60.21 | 7.35
|  | % |  | Meios auxiliares | 2 | 416.69 | 8.33
|  | % |  | Custos indirectos | 3 | 425.02 | 12.75
Custo de manutenção decenal: 78,80MT nos primeiros 10 anos. | [5 empty] | Total: | 437.77