## Folha 1
NAI030 | Ud | Amortecedor metálico de mola, encostado.
Amortecedor metálico de 2 molas, de 200x82x127 mm e 400 kg de carga máxima, encostado ao pavimento, bancada ou estrutura.
Unitário |  |  | Ud | Descrição | Rend. | Preço unitário | Importância
mt42www120aba |  |  | Ud | Amortecedor metálico de 2 molas, de 200x82x127 mm, de 172 kg de carga mínima e 400 kg de carga máxima, formado por 2 mola de aço de alta resistência acabamento com tinta epóxi cor azul, caçoletas metálicas coladas através de duplo sistema de segurança por varetas internas e massa viscoelástica, peças internas de polietileno e base metálica em ambos os extremos com orifícios abertos, para encostar a pavimento, bancada ou estrutura. | 1 | 2830.49 | 2830.49
mo011 |  |  | h | Oficial de 1ª montador. | 0.134 | 84.52 | 11.33
mo080 |  |  | h | Ajudante de montador. | 0.134 | 60.21 | 8.07
|  |  | % | Meios auxiliares | 2 | 2849.89 | 57
|  |  | % | Custos indirectos | 3 | 2906.89 | 87.21
Custo de manutenção decenal: 538,94MT nos primeiros 10 anos. | [5 empty] | Total: | 2994.1