## Folha 1
NAI030 | Ud | Amortecedor metálico de mola, encostado.
Amortecedor metálico de 4 molas, de 200x170x127 mm e 1500 kg de carga máxima, encostado ao pavimento, bancada ou estrutura.
Unitário |  |  | Ud | Descrição | Rend. | Preço unitário | Importância
mt42www120bmb |  |  | Ud | Amortecedor metálico de 4 molas, de 200x170x127 mm, de 643 kg de carga mínima e 1500 kg de carga máxima, formado por 4 mola de aço de alta resistência acabamento com tinta epóxi cor azul, caçoletas metálicas coladas através de duplo sistema de segurança por varetas internas e massa viscoelástica, peças internas de polietileno e base metálica em ambos os extremos com orifícios abertos, para encostar a pavimento, bancada ou estrutura. | 1 | 6853.4 | 6853.4
mo011 |  |  | h | Oficial de 1ª montador. | 0.146 | 84.52 | 12.34
mo080 |  |  | h | Ajudante de montador. | 0.146 | 60.21 | 8.79
|  |  | % | Meios auxiliares | 2 | 6874.53 | 137.49
|  |  | % | Custos indirectos | 3 | 7012.02 | 210.36
Custo de manutenção decenal: 1.300,03MT nos primeiros 10 anos. | [5 empty] | Total: | 7222.38