## Folha 1
NAI030 | Ud | Amortecedor metálico de mola, encostado.
Amortecedor metálico de 6 molas, de 260x170x127 mm e 2900 kg de carga máxima, encostado ao pavimento, bancada ou estrutura.
Unitário |  |  | Ud | Descrição | Rend. | Preço unitário | Importância
mt42www120cAc |  |  | Ud | Amortecedor metálico de 6 molas, de 260x170x127 mm, de 1244 kg de carga mínima e 2900 kg de carga máxima, formado por 6 mola de aço de alta resistência acabamento com tinta epóxi cor azul, caçoletas metálicas coladas através de duplo sistema de segurança por varetas internas e massa viscoelástica, peças internas de polietileno e base metálica em ambos os extremos com orifícios abertos, para encostar a pavimento, bancada ou estrutura. | 1 | 12663.64 | 12663.64
mo011 |  |  | h | Oficial de 1ª montador. | 0.171 | 84.52 | 14.45
mo080 |  |  | h | Ajudante de montador. | 0.171 | 60.21 | 10.3
|  |  | % | Meios auxiliares | 2 | 12688.39 | 253.77
|  |  | % | Custos indirectos | 3 | 12942.16 | 388.26
Custo de manutenção decenal: 2.399,48MT nos primeiros 10 anos. | [5 empty] | Total: | 13330.42