## Folha 1
NAQ030 | m² |  | Isolamento térmico pelo interior de coberturas inclinadas sobre espaço não habitável.
Isolamento térmico pelo interior de coberturas inclinadas sobre espaço não habitável, formado por feltro isolante de lã mineral, segundo EN 13162, revestido numa das suas faces com um complexo de papel kraft com polietileno que actua como barreira de vapor, de 160 mm de espessura, resistência térmica 5 m²°C/W, condutibilidade térmica 0,042 W/(m°C), colocado topo a topo, simplesmente apoiado. Inclusive fita autocolante para vedação de juntas.
Unitário |  | Ud | Descrição |  | Rend. |  | Preço unitário | Importância
mt16lra040d |  | m² | Feltro isolante de lã mineral, segundo EN 13162, revestido numa das suas faces com um complexo de papel kraft com polietileno que actua como barreira de vapor, de 160 mm de espessura, resistência térmica 5 m²°C/W, condutibilidade térmica 0,042 W/(m°C). |  | 1.1 |  | 853.68 | 939.05
mt16aaa030 |  | m | Fita autocolante para vedação de juntas. |  | 1 |  | 27.16 | 27.16
mo054 |  | h | Oficial de 1ª montador de isolamentos. |  | 0.093 |  | 101.3 | 9.42
mo101 |  | h | Ajudante de montador de isolamentos. |  | 0.093 |  | 73.13 | 6.8
|  | % | Custos directos complementares |  | 2 |  | 982.43 | 19.65
Custo de manutenção decenal: 20,04MT nos primeiros 10 anos. | [6 empty] | Total: | 1002.08
Referência e título da norma |  |  |  | Aplicabilidade(a) |  | Obrigatoriedade(b) |  |  | Sistema(c)
EN 13162:2012+A1:2015 |  |  |  | 1072015 |  | 1072016
Produtos de isolamento térmico para aplicação em edifícios — Produtos manufaturados de lã mineral (MW) — Especificação
(a) Data de entrada em aplicação da norma harmonizada e início do período de coexistência
(b) Data final do período de coexistência / entrada em vigor da marcação CE
(c) Sistema de avaliação e verificação da regularidade do desempenho