## Folha 1
NAR020 | m² |  | Isolamento térmico em coberturas inclinadas sobre espaço não habitável, por sopro desde o exterior.
Isolamento térmico em coberturas inclinadas sobre espaço não habitável de 140 mm de espessura média, por sopro, desde o exterior, de nódulos de lã de vidro, não aptos como suporte nutritivo para o desenvolvimento de fungos nem bactérias, densidade 50 kg/m³ e condutibilidade térmica 0,035 W/(m°C), sobre a superfície suporte.
Unitário |  | Ud |  | Descrição | Rend. | Preço unitário | Importância
mt16lvi100t |  | kg |  | Nódulos de lã de vidro não aptos como suporte nutritivo para o desenvolvimento de fungos nem bactérias, densidade 50 kg/m³ e condutibilidade térmica 0,035 W/(m°C), Euroclasse A1 de reacção ao fogo, capacidade de absorção de água a curto prazo <=1 kg/m², calor específico 800 J/kgK e factor de resistência à difusão do vapor de água 1; segundo EN 14064-1, para enchimento de câmaras por insuflação. | 7 | 190.5 | 1333.5
mq08mpa020 |  | h |  | Maquinaria para espalhamento de isolamento em nódulos. | 0.117 | 407.72 | 47.7
mo030 |  | h |  | Oficial de 1ª aplicador de produtos isolantes. | 0.294 | 98.39 | 28.93
mo068 |  | h |  | Ajudante de aplicador de produtos isolantes. | 0.294 | 73.13 | 21.5
|  | % |  | Custos directos complementares | 2 | 1431.63 | 28.63
Custo de manutenção decenal: 29,21MT nos primeiros 10 anos. | [5 empty] | Total: | 1460.26