## Folha 1
NAT020 |  |  | m² | Isolamento sobre tectos falsos com complexos insonorizantes multicamada.
Isolamento acústico sobre tecto falso formado por filtro de fibras têxteis de algodão, aglomeradas com resinas termoendurecíveis, espessura 20 mm, recoberto com um véu de poliéster numa das suas faces.
Unitário | Ud | Descrição |  |  | Rend. | Preço unitário | Importância
mt16ppt040a | m² | Filtro de fibras têxteis de algodão, aglomeradas com resinas termoendurecíveis, espessura 20 mm, recoberto com um véu de poliéster numa das suas faces. |  |  | 1.05 | 928.67 | 975.1
mo053 | h | Oficial de 1ª montador de isolamentos. |  |  | 0.095 | 91.43 | 8.69
mo099 | h | Ajudante de montador de isolamentos. |  |  | 0.095 | 58.18 | 5.53
| % | Meios auxiliares |  |  | 2 | 989.32 | 19.79
| % | Custos indirectos |  |  | 3 | 1009.11 | 30.27
Custo de manutenção decenal: 20,79MT nos primeiros 10 anos. | [5 empty] | Total: | 1039.38