## Folha 1
NBP020 | m² |  | Isolamento sonoro a sons de condução aérea, em parede de placas, com painéis entre montantes e complexos multicamada entre placas.
Isolamento sonoro a sons de condução aérea, em parede de placas, realizado com painel de napa de poliéster, tipo NPP, de 1350x600 mm e 40 mm de espessura, colocado entre os montantes da estrutura portante.
Unitário |  | Ud |  | Descrição | Rend. | Preço unitário | Importância
mt16npg020i |  | m² |  | Painel de napa de poliéster, tipo NPP, de 1350x600 mm e 40 mm de espessura, resistência térmica 1,02 m²°C/W, condutibilidade térmica 0,039 W/(m°C), Euroclasse B-s1, d0 de reacção ao fogo segundo NP EN 13501-1; com atenuação acústica de 50 dB. | 1.05 | 509.3 | 534.77
mo054 |  | h |  | Oficial de 1ª montador de isolamentos. | 0.061 | 136.52 | 8.33
mo101 |  | h |  | Ajudante de montador de isolamentos. | 0.061 | 99.31 | 6.06
|  | % |  | Custos directos complementares | 2 | 549.16 | 10.98
Custo de manutenção decenal: 11,20MT nos primeiros 10 anos. | [5 empty] | Total: | 560.14