## Folha 1
NIA120 | m² |  | Sistema Drypool "GRUPO PUMA", para impermeabilização de piscinas.
Impermeabilização de piscinas, realizada através de sistema Drypool "GRUPO PUMA", formado por duas camadas de argamassa semi-flexível bicomponente, Morcem Dry SF Plus "GRUPO PUMA", cor cinzento, reforçada com malha de fibra de vidro anti-álcalis, Malla Drypool "GRUPO PUMA"; com execução prévia de ângulo côncavo, a meia cana, em encontros com argamassa reparadora reforçada com fibras, de alta resistência mecânica e retracção compensada, Morcemrest RF35 "GRUPO PUMA", com uma resistência à compressão aos 28 dias maior ou igual a 40 N/mm² e um módulo de elasticidade maior ou igual a 17000 N/mm², classe R3 segundo NP EN 1504-3; preparado para receber a camada de protecção (não incluída neste preço).
Unitário |  | Ud |  | Descrição |  | Rend. |  | Preço unitário | Importância
mt28mrp010d |  | kg |  | Argamassa reparadora reforçada com fibras, de alta resistência mecânica e retracção compensada, Morcemrest RF35 "GRUPO PUMA", com uma resistência à compressão aos 28 dias maior ou igual a 40 N/mm² e um módulo de elasticidade maior ou igual a 17000 N/mm², classe R3 segundo NP EN 1504-3, composta por cimentos especiais, inertes seleccionados, aditivos e fibras, aplicado em espessuras até 35 mm na vertical e 75 mm na horizontal. |  | 3.6 |  | 51.36 | 184.9
mt15igp006a |  | kg |  | Argamassa semi-flexível bicomponente, Morcem Dry SF Plus "GRUPO PUMA", cor cinzento, à base de cimento branco de alta resistência, inertes seleccionados, aditivos especiais e resinas, segundo NP EN 1504-2. |  | 4 |  | 137.85 | 551.4
mt15igp052a |  | m² |  | Malha de fibra de vidro anti-álcalis, Malla Drypool "GRUPO PUMA". |  | 0.2 |  | 1310.95 | 262.19
mo029 |  | h |  | Oficial de 1ª aplicador de lâminas impermeabilizantes. |  | 0.301 |  | 69.28 | 20.85
mo067 |  | h |  | Ajudante de aplicador de lâminas impermeabilizantes. |  | 0.301 |  | 51.01 | 15.35
|  | % |  | Custos directos complementares |  | 2 |  | 1034.69 | 20.69
Custo de manutenção decenal: 42,22MT nos primeiros 10 anos. | [7 empty] | Total: | 1055.38
Referência e título da norma |  |  |  |  | Aplicabilidade(a) |  | Obrigatoriedade(b) |  |  | Sistema(c)
EN 1504-3:2005 |  |  |  |  | 1102006 |  | 112009
Produtos e sistemas para a proteção e reparação de estruturas de betão — Definições, requisitos, controlo da qualidade e avaliação da conformidade — Parte 3: Reparação estrutural e não-estr utural
EN 1504-2:2004 |  |  |  |  | 192005 |  | 112009
Produtos e sistemas para a proteção e reparação de estruturas de betão — Definições, requisitos, controlo da qualidade e avaliação da conformidade — Parte 2: Sistemas de proteção superficial do betão
(a) Data de entrada em aplicação da norma harmonizada e início do período de coexistência
(b) Data final do período de coexistência / entrada em vigor da marcação CE
(c) Sistema de avaliação e verificação da regularidade do desempenho