## Folha 1
NIM101 | m |  | Perfil de ventilação.
Perfil de ventilação de polipropileno de alta densidade para fixação de lâmina drenante nodular e arejamento da caixa de ar através de aberturas de ventilação, na face interior do muro em contacto com o terreno.
Unitário |  | Ud |  | Descrição | Rend. | Preço unitário | Importância
mt14baa020 |  | m |  | Perfil de ventilação, de polipropileno de alta densidade, para fixação de lâmina drenante nodular e ventilação da caixa de ar, na face interior do muro em contacto com o terreno. | 1 | 178.94 | 178.94
mo032 |  | h |  | Oficial de 1ª aplicador de produtos impermeabilizantes. | 0.123 | 96.8 | 11.91
mo070 |  | h |  | Ajudante de aplicador de produtos impermeabilizantes. | 0.123 | 71.36 | 8.78
|  | % |  | Custos directos complementares | 2 | 199.63 | 3.99
Custo de manutenção decenal: 16,29MT nos primeiros 10 anos. | [5 empty] | Total: | 203.62