## Folha 1
NIR010 | m² |  | Revestimento elástico armado.
Impermeabilização através de revestimento elástico, cor vermelho telha, armado com malha de fibra de vidro.
Unitário |  | Ud |  | Descrição | Rend. | Preço unitário | Importância
mt28rco010d |  | kg |  | Revestimento elástico, cor vermelho telha, à base de copolímeros acrílicos em dispersão aquosa, 1,35 g/cm³ de densidade e 110-130 poises de viscosidade Brookfield RVT a 20 °C. | 2 | 392.45 | 784.9
mt28rco020a |  | m² |  | Malha de fibra de vidro, de 58 g/m², 650 N/50 mm de resistência à tracção em urdidura e em trama. | 1.2 | 117.78 | 141.34
mo032 |  | h |  | Oficial de 1ª aplicador de produtos impermeabilizantes. | 0.246 | 96.8 | 23.81
mo070 |  | h |  | Ajudante de aplicador de produtos impermeabilizantes. | 0.246 | 71.36 | 17.55
|  | % |  | Custos directos complementares | 2 | 967.6 | 19.35
Custo de manutenção decenal: 49,35MT nos primeiros 10 anos. | [5 empty] | Total: | 986.95