## Folha 1
QAD042 |  |  | m² | Sistema de cobertura Deck com altas prestações acústicas "DANOSA", impermeabilização através de lâminas asfálticas.
Sistema de cobertura Deck com altas prestações acústicas "DANOSA", tipo convencional, pendente do 1% ao 5%, composta por: suporte base: perfil nervurado autoportante de chapa de aço galvanizado S 280 de 0,7 mm de espessura, acabamento liso, com 3 nervuras de 50 mm de altura separadas 260 mm; isolamento térmico e acústico: complexo multicamada, Sonodan Cubiertas "DANOSA", de 85 mm de espessura; impermeabilização monocamada colada: camada de betume modificado com elastómero SBS, tipo LBM(SBS) - 50/G - FP, Esterdan Plus 50/GP Elast "DANOSA", de superfície auto-protegida (protecção com grânulos de ardósia de cor cinzento na face exterior e um filme plástico antiaderente na face interior) totalmente colada com maçarico.
Unitário | Ud | Descrição |  |  |  | Rend. | Preço unitário |  | Importância
mt13ccg200ac | m² | Perfil nervurado autoportante de chapa de aço galvanizado S 280 de 0,7 mm de espessura, acabamento liso, com 3 nervuras de 50 mm de altura separadas 260 mm, inércia 18 cm4 e massa superficial 5,5 kg/m², segundo NP EN 14782. |  |  |  | 1.1 | 470.99 |  | 518.09
mt16pda013a | m² | Painel isolante multicamada, Sonodan Cubiertas "DANOSA", composto por um painel absorvente de lã de rocha, duas telas acústicas Danosa e um painel de lã de rocha soldável (terminada com oxiasfalto), para coberturas, proporcionando um isolamento acústico superior a 45 dBA, de 85 mm de espessura e resistência térmica 1,5 m²°C/W. |  |  |  | 1.05 | 2440.32 |  | 2562.34
mt16aab010 | Ud | Fixação mecânica dos painéis isolantes à chapa metálica (coberturas deck). |  |  |  | 3 | 9.03 |  | 27.09
mt14lbd030k | m² | Camada de betume modificado com elastómero SBS, tipo LBM(SBS) - 50/G - FP, Esterdan Plus 50/GP Elast "DANOSA", massa nominal 5 kg/m², com armadura de feltro de poliéster reforçado e estabilizado, de superfície auto-protegida (protecção com grânulos de ardósia de cor cinzento na face exterior e um filme plástico antiaderente na face interior). Segundo EN 13707. |  |  |  | 1.1 | 783.98 |  | 862.38
mt14lbd100a | kg | Emulsão asfáltica de base aquosa, Curidan "DANOSA", EA. |  |  |  | 0.3 | 139.09 |  | 41.73
mt14lbd080a | m | Banda de reforço de betume modificado com elastómero SBS Esterdan 30 P Elast "DANOSA", LBM(SBS) - 30 - PE, EN 13707, de 32 cm de largura, massa nominal 3 kg/m², armada com feltro de poliéster não tecido, acabada com filme plástico em ambas as faces. |  |  |  | 0.57 | 209.27 |  | 119.28
mt14lbd240 | m | Perfil de chapa de aço galvanizado, "DANOSA", para encontros da impermeabilização com paramentos verticais. |  |  |  | 0.15 | 71.69 |  | 10.75
mo047 | h | Oficial de 1ª montador de painéis metálicos. |  |  |  | 0.209 | 91.43 |  | 19.11
mo090 | h | Ajudante de montador de painéis metálicos. |  |  |  | 0.209 | 58.18 |  | 12.16
mo050 | h | Oficial de 1ª montador de isolamentos. |  |  |  | 0.07 | 91.43 |  | 6.4
mo093 | h | Ajudante de montador de isolamentos. |  |  |  | 0.07 | 58.18 |  | 4.07
mo028 | h | Oficial de 1ª aplicador de lâminas impermeabilizantes. |  |  |  | 0.139 | 88.45 |  | 12.29
mo062 | h | Ajudante de aplicador de lâminas impermeabilizantes. |  |  |  | 0.139 | 58.18 |  | 8.09
| % | Meios auxiliares |  |  |  | 2 | 4203.78 |  | 84.08
| % | Custos indirectos |  |  |  | 3 | 4287.86 |  | 128.64
Custo de manutenção decenal: 1.634,11MT nos primeiros 10 anos. | [6 empty] | Total: |  | 4416.5
Referência e título da norma |  |  |  |  | Aplicabilidade (1) |  |  | Obrigatoriedade (2) |  | Sistema (3)
EN 14782:2006 |  |  |  |  | 1112006 |  |  | 1112007
Chapas metálicas autoportantes para coberturas, revestimentos exteriores e interiores de paredes.
EN 13707:2004+A2:2009 |  |  |  |  | 142010 |  |  | 1102010
Membranas de impermeabilização flexíveis - Membranas betuminosas armadas para impermeabilização de coberturas - Definições e características
(1) Data de entrada em aplicação da norma harmonizada e início do período de coexistência
(2) Data final do período de coexistência / entrada em vigor da marcação CE
(3) Sistema de avaliação da conformidade