## Folha 1
QRL030 | m |  | Rincão de telha cerâmica.
Formação de rincão com telhas canudo cerâmicas, acabamento com engobe cor vermelho, 40,8x15x11,6 cm, assentes com argamassa de cimento, confeccionada em obra, dosificação 1:6. Incluindo sobreposições.
Unitário |  | Ud |  | Descrição |  | Rend. |  | Preço unitário | Importância
mt13tac050a |  | Ud |  | Telha canudo cerâmica, acabamento com engobe cor vermelho, 40,8x15x11,6 cm, segundo EN 1304. |  | 3.1 |  | 57.02 | 176.76
mt08aaa010a |  | m³ |  | Água. |  | 0.006 |  | 63.96 | 0.38
mt01arg005a |  | t |  | Areia de pedreira, para argamassa preparada em obra. |  | 0.049 |  | 668.51 | 32.76
mt08cem000n |  | kg |  | Cimento cinzento em sacos. |  | 7.5 |  | 5.26 | 39.45
mq06hor010 |  | h |  | Betoneira. |  | 0.024 |  | 63.68 | 1.53
mo020 |  | h |  | Oficial de 1ª construção. |  | 0.353 |  | 113.62 | 40.11
mo112 |  | h |  | Operário especializado construção. |  | 0.463 |  | 83.08 | 38.47
|  | % |  | Custos directos complementares |  | 2 |  | 329.46 | 6.59
Custo de manutenção decenal: 124,34MT nos primeiros 10 anos. | [7 empty] | Total: | 336.05
Referência e título da norma |  |  |  |  | Aplicabilidade(a) |  | Obrigatoriedade(b) |  |  | Sistema(c)
EN 1304:2005 |  |  |  |  | 122006 |  | 122007
Telhas cerâmicas e acessórios — Definições e especificações dos produtos
(a) Data de entrada em aplicação da norma harmonizada e início do período de coexistência
(b) Data final do período de coexistência / entrada em vigor da marcação CE
(c) Sistema de avaliação e verificação da regularidade do desempenho