## Folha 1
QTY040 | m² |  | Formação de pendentes com muretes, em cobertura inclinada.
Formação de pendentes em coberturas inclinadas, com muretes de tijolo cerâmico furado de 30x20x9 cm assente com argamassa de cimento, confeccionada em obra, dosificação 1:6, dispostos cada 80 cm e com 100 cm de altura média, rematados superiormente com mestras de argamassa de cimento, confeccionada em obra, dosificação 1:6.
Unitário |  | Ud |  | Descrição |  | Rend. |  | Preço unitário | Importância
mt04lpt010c |  | Ud |  | Tijolo cerâmico furado duplo, para revestir, 30x20x9 cm, para utilização em alvenaria protegida (peça P), densidade 746 kg/m³, segundo NP EN 771-1. |  | 16 |  | 4.77 | 76.32
mt08aaa010a |  | m³ |  | Água. |  | 0.006 |  | 59.36 | 0.36
mt01arg005a |  | t |  | Areia de pedreira, para argamassa preparada em obra. |  | 0.012 |  | 611.64 | 7.34
mt08cem000n |  | kg |  | Cimento cinzento em sacos. |  | 1.807 |  | 4.88 | 8.82
mt13blw200 |  | m² |  | Papel kraft. |  | 0.124 |  | 19.05 | 2.36
mq06hor010 |  | h |  | Betoneira. |  | 0.006 |  | 52.69 | 0.32
mo020 |  | h |  | Oficial de 1ª construção. |  | 0.905 |  | 98.39 | 89.04
mo077 |  | h |  | Ajudante de construção. |  | 0.976 |  | 73.13 | 71.37
|  | % |  | Custos directos complementares |  | 2 |  | 255.93 | 5.12
Custo de manutenção decenal: 5,22MT nos primeiros 10 anos. | [7 empty] | Total: | 261.05
Referência e título da norma |  |  |  |  | Aplicabilidade(a) |  | Obrigatoriedade(b) |  |  | Sistema(c)
EN 771-1:2011+A1:2015 |  |  |  |  | 1062020 |  | 1062020
Especificações para unidades de alvenaria — Parte 1: Tijolos cerâmicos para alvenaria
(a) Data de entrada em aplicação da norma harmonizada e início do período de coexistência
(b) Data final do período de coexistência / entrada em vigor da marcação CE
(c) Sistema de avaliação e verificação da regularidade do desempenho