## Folha 1
QTY050 | m² |  | Tabuleiro cerâmico sobre muretes, em cobertura inclinada.
Tabuleiro cerâmico em cobertura inclinada, formado por peças cerâmicas com ligação macho-fêmea, para revestir, 50x20x3 cm, apoiadas a seco sobre uma fita de papel disposta sobre as mestras dos muretes (não incluídos neste preço).
Unitário |  | Ud |  | Descrição | Rend. | Preço unitário | Importância
mt04lcg020a |  | Ud |  | Painel cerâmico furado com ligação macho-fêmea, para revestir, 50x20x3 cm. | 10 | 10.98 | 109.8
mt08aaa010a |  | m³ |  | Água. | 0.006 | 59.08 | 0.35
mt01arg005a |  | t |  | Areia de pedreira, para argamassa preparada em obra. | 0.002 | 608.49 | 1.22
mt08cem000n |  | kg |  | Cimento cinzento em sacos. | 0.24 | 4.86 | 1.17
mq06hor010 |  | h |  | Betoneira. | 0.012 | 52.84 | 0.63
mo020 |  | h |  | Oficial de 1ª construção. | 0.664 | 96.8 | 64.28
mo077 |  | h |  | Ajudante de construção. | 0.676 | 71.36 | 48.24
|  | % |  | Custos directos complementares | 2 | 225.69 | 4.51
Custo de manutenção decenal: 4,60MT nos primeiros 10 anos. | [5 empty] | Total: | 230.2