## Folha 1
QTY051 | m² |  | Tabuleiro de madeira sobre estrutura, em cobertura inclinada.
Tabuleiro de madeira de pinho hidrofugada, em cobertura inclinada, fixo mecanicamente sobre estrutura (não incluído neste preço).
Unitário |  | Ud |  | Descrição | Rend. | Preço unitário | Importância
mt13blm010d |  | m² |  | Painel de madeira de pinho hidrofugada, espessura 22 mm. | 1.1 | 862.73 | 949
mt13eag021 |  | Ud |  | Parafuso autoperfurante não oxidável para fixação de painéis de madeira a suporte em coberturas inclinadas. | 5 | 6.57 | 32.85
mo017 |  | h |  | Oficial de 1ª carpinteiro. | 0.731 | 98.56 | 72.05
mo058 |  | h |  | Ajudante de carpinteiro. | 0.365 | 71.92 | 26.25
|  | % |  | Custos directos complementares | 2 | 1080.15 | 21.6
Custo de manutenção decenal: 22,04MT nos primeiros 10 anos. | [5 empty] | Total: | 1101.75