## Folha 1
QTY053 | m² |  | Tabuleiro de betão sobre muretes, em cobertura inclinada.
Tabuleiro para cobertura inclinada formado por placas pré-fabricadas de betão armado, de 1500x500x50 mm, assentes com argamassa de cimento, confeccionada em obra, dosificação 1:6 e colocadas sobre uma fita de papel disposta sobre as mestras dos muretes (não incluídos neste preço).
Unitário |  | Ud |  | Descrição | Rend. | Preço unitário | Importância
mt07pha110a |  | m² |  | Placa pré-fabricada de betão armado, de 1500x500x50 mm, para painel de cobertura inclinada. | 1.02 | 236.87 | 241.61
mt08aaa010a |  | m³ |  | Água. | 0.006 | 59.08 | 0.35
mt01arg005a |  | t |  | Areia de pedreira, para argamassa preparada em obra. | 0.016 | 608.49 | 9.74
mt08cem000n |  | kg |  | Cimento cinzento em sacos. | 2.5 | 4.86 | 12.15
mq06hor010 |  | h |  | Betoneira. | 0.008 | 52.84 | 0.42
mo020 |  | h |  | Oficial de 1ª construção. | 0.568 | 96.8 | 54.98
mo077 |  | h |  | Ajudante de construção. | 0.667 | 71.36 | 47.6
|  | % |  | Custos directos complementares | 2 | 366.85 | 7.34
Custo de manutenção decenal: 7,48MT nos primeiros 10 anos. | [5 empty] | Total: | 374.19