## Folha 1
QUA011 | m |  | Ponto singular para cobertura inclinada de placas asfálticas.
Remate lateral para cobertura inclinada com uma pendente maior que 10%, com remates laterais, de chapa de aço, de 10 cm de altura, 7 cm de largura e 2 m de comprimento. Inclusive acessórios de fixação das peças às placas.
Unitário |  | Ud |  | Descrição | Rend. | Preço unitário | Importância
mt13lpo020a |  | m |  | Remate lateral, de chapa de aço, de 10 cm de altura, 7 cm de largura e 2 m de comprimento, para cobertura de placas asfálticas. | 1 | 646.52 | 646.52
mt13lpo052c |  | Ud |  | Parafuso auto-roscante, para a fixação sobre suporte metálico. | 4 | 9.86 | 39.44
mo051 |  | h |  | Oficial de 1ª montador de painéis metálicos. | 0.268 | 138.06 | 37
mo098 |  | h |  | Ajudante de montador de painéis metálicos. | 0.091 | 100.44 | 9.14
|  | % |  | Custos directos complementares | 2 | 732.1 | 14.64
[6 empty] | Total: | 746.74