## Folha 1
QUA012 | Ud | Peças especiais para cobertura inclinada de placas asfálticas.
Arejador, de 86x47 cm, para cobertura inclinada, com uma pendente maior que 10%. Inclusive acessórios de fixação das peças às placas.
Unitário |  |  | Ud | Descrição | Rend. | Preço unitário | Importância
mt13lpo070a |  |  | Ud | Arejador, de 86x47 cm, para cobertura de placas asfálticas. | 1 | 7817.12 | 7817.12
mt13lpo052c |  |  | Ud | Parafuso auto-roscante, para a fixação sobre suporte metálico. | 12 | 9.86 | 118.32
mo051 |  |  | h | Oficial de 1ª montador de painéis metálicos. | 0.427 | 138.06 | 58.95
mo098 |  |  | h | Ajudante de montador de painéis metálicos. | 0.213 | 100.44 | 21.39
|  |  | % | Custos directos complementares | 2 | 8015.78 | 160.32
[6 empty] | Total: | 8176.1