## Folha 1
RAG020 | m | Peça complementar para ladrilhamentos.
Ladrilhamento com listelo de azulejo cerâmico, acabamento liso, de 1 cm de largura, 5 €/m, colocado em paramentos interiores, assentamento com argamassa de cimento M-5, com junta aberta (separação entre 3 e 15 mm).
Unitário |  |  | Ud | Descrição | Rend. | Preço unitário | Importância
mt09mor010c |  |  | m³ | Argamassa de cimento CEM II/B-L 32,5 N tipo M-5, confeccionada em obra com 230 kg/m³ de cimento e uma proporção em volume 1/6. | 0.001 | 4562.48 | 4.56
mt19ala010a500 |  |  | m | Listelo de azulejo cerâmico, acabamento liso, de 1 cm de largura, 5,00MT/m. | 1.05 | 353.39 | 371.06
mt09mcp020fv |  |  | kg | Argamassa de juntas cimentosa tipo CG2, segundo EN 13888, cor branca, para juntas de 2 a 15 mm, composto por cimento de alta resistência, quartzo, aditivos especiais, pigmentos e resinas sintéticas. | 0.31 | 30.71 | 9.52
mo024 |  |  | h | Oficial de 1ª ladrilhador (azulejador). | 0.12 | 98.39 | 11.81
mo062 |  |  | h | Ajudante de ladrilhador (azulejador). | 0.12 | 73.13 | 8.78
|  |  | % | Custos directos complementares | 2 | 405.73 | 8.11
Custo de manutenção decenal: 95,18MT nos primeiros 10 anos. | [5 empty] | Total: | 413.84