## Folha 1
RCG030 | m² | Sistema "BUTECH" de revestimento cerâmico para fachadas.
Revestimento com placa de grés porcelânico de grande formato STON-KER de "BUTECH", "PORCELANOSA GRUPO", série Block, acabamento Carpatia Beige, de 8,1x66x1 cm, colocada através do sistema FP de "BUTECH".
Unitário |  | Ud | Descrição |  | Rend. |  | Preço unitário | Importância
mt12pcb020ael1 |  | m² | Placa de grés porcelânico de grande formato STON-KER de "BUTECH", "PORCELANOSA GRUPO", série Block, acabamento Carpatia Beige, de 8,1x66x1 cm. |  | 1 |  | 4884.88 | 4884.88
mt08aaa010a |  | m³ | Água. |  | 0.006 |  | 59.36 | 0.36
mt01arg005a |  | t | Areia de pedreira, para argamassa preparada em obra. |  | 0.033 |  | 611.64 | 20.18
mt08cem000n |  | kg | Cimento cinzento em sacos. |  | 5 |  | 4.88 | 24.4
mt09mcb030c |  | kg | Aditivo de resina sintética em dispersão aquosa Unicem, "BUTECH", para melhorar as prestações mecânicas de rebocos de argamassas de cimento ou como ponte de aderência entre camadas de argamassa. |  | 0.68 |  | 139.69 | 94.99
mt09mcb010g |  | kg | Cimento cola melhorado, C2 TE, com deslizamento reduzido e tempo de colocação ampliado, segundo NP EN 12004, Fr-one Gris "BUTECH", para fachadas cerâmicas, composto por cimentos de alta resistência, inertes seleccionados e alto conteúdo de resinas sintéticas. |  | 5 |  | 22.16 | 110.8
mt09mcb030b |  | kg | Aditivo de resina sintética em dispersão aquosa Unilax, "BUTECH", para misturar com cimento cola. |  | 1.5 |  | 95.36 | 143.04
mt12pcb110c |  | Ud | Ancoragem tipo grampo à vista metálico para o sistema Fachadas Pegadas de "BUTECH". |  | 2 |  | 126.09 | 252.18
mt09mcb020da |  | kg | Argamassa de juntas cimentosa de presa e endurecimento rápido Colorstuk rapid "BUTECH", tipo CG2, segundo EN 13888, cor Manhattan, para juntas de 2 a 15 mm, composto por aglomerantes hidráulicos específicos, inertes seleccionados e aditivos especiais, apto para todo tipo de ladrilhos cerâmicos e pedras naturais. |  | 0.35 |  | 87.05 | 30.47
mt15sjb010a |  | Ud | Cartucho com 310 ml de isolante monocomponente à base de poliuretano P-404 de "BUTECH", cor branca, para juntas de dilatação em revestimentos cerâmicos. |  | 0.206 |  | 540.65 | 111.37
mq06hor010 |  | h | Betoneira. |  | 0.016 |  | 52.69 | 0.84
mo014 |  | h | Oficial de 1ª montador de revestimentos cerâmicos. |  | 1.335 |  | 101.3 | 135.24
mo081 |  | h | Ajudante de montador de revestimentos cerâmicos. |  | 1.549 |  | 73.13 | 113.28
|  | % | Custos directos complementares |  | 2 |  | 5922.03 | 118.44
Custo de manutenção decenal: 1.389,31MT nos primeiros 10 anos. | [6 empty] | Total: | 6040.47
Referência e título da norma |  |  |  | Aplicabilidade(a) |  | Obrigatoriedade(b) |  |  | Sistema(c)
EN 12004:2007+A1:2012 |  |  |  | 142013 |  | 172013 |  |  | 3
Colas para ladrilhos — Requisitos, avaliação da conformidade, classificação e designação
(a) Data de entrada em aplicação da norma harmonizada e início do período de coexistência
(b) Data final do período de coexistência / entrada em vigor da marcação CE
(c) Sistema de avaliação e verificação da regularidade do desempenho