## Folha 1
RCH010 | m² |  | Revestimento com lajetas pré-fabricadas de betão, fixadas com argamassa.
Revestimento com lajetas pré-fabricadas de betão, cor cinzento, 20x40x2 cm, fixadas com argamassa de cimento M-5, em paramento vertical, até 3 m de altura.
Unitário |  | Ud |  | Descrição | Rend. | Preço unitário | Importância
mt19php010a |  | m² |  | Lajeta pré-fabricada de betão cinzento, 20x40x2 cm. | 1.05 | 949.76 | 997.25
mt09mor010c |  | m³ |  | Argamassa de cimento CEM II/B-L 32,5 N tipo M-5, confeccionada em obra com 230 kg/m³ de cimento e uma proporção em volume 1/6. | 0.025 | 4562.48 | 114.06
mt09mcr235 |  | kg |  | Argamassa de juntas para pré-fabricados de betão e pedra artificial, composta de cimento, inertes, pigmentos e aditivos especiais. | 0.15 | 97.74 | 14.66
mo020 |  | h |  | Oficial de 1ª construção. | 0.427 | 98.39 | 42.01
mo077 |  | h |  | Ajudante de construção. | 0.427 | 73.13 | 31.23
mo113 |  | h |  | Operário não qualificado construção. | 0.427 | 70.26 | 30
|  | % |  | Custos directos complementares | 2 | 1229.21 | 24.58
Custo de manutenção decenal: 288,37MT nos primeiros 10 anos. | [5 empty] | Total: | 1253.79