## Folha 1
RCP012 | m² |  |  | Revestimento com peças irregulares de pedra natural.
Revestimento de paramentos até 3 m de altura, com peças irregulares de ardósia, de entre 2 e 3 cm de espessura, assentes com argamassa de cimento M-5.
Unitário |  | Ud | Descrição |  | Rend. | Preço unitário | Importância
mt19cir010b |  | m² | Peças irregulares de ardósia, de entre 2 e 3 cm de espessura, acabamento natural. |  | 1 | 1243.72 | 1243.72
mt09mor010c |  | m³ | Argamassa de cimento CEM II/B-L 32,5 N tipo M-5, confeccionada em obra com 230 kg/m³ de cimento e uma proporção em volume 1/6. |  | 0.03 | 4182.26 | 125.47
mo022 |  | h | Oficial de 1ª colocador de pedra natural. |  | 1.545 | 81.77 | 126.33
mo060 |  | h | Ajudante de colocador de pedra natural. |  | 1.545 | 60.21 | 93.02
|  | % | Meios auxiliares |  | 2 | 1588.54 | 31.77
|  | % | Custos indirectos |  | 3 | 1620.31 | 48.61
Custo de manutenção decenal: 383,85MT nos primeiros 10 anos. | [5 empty] | Total: | 1668.92