## Folha 1
RCP012 | m² |  |  | Revestimento com peças irregulares de pedra natural.
Revestimento de paramentos até 3 m de altura, com peças irregulares de ardósia, de entre 3 e 4 cm de espessura, assentes com argamassa de cimento M-10.
Unitário |  | Ud | Descrição |  | Rend. | Preço unitário | Importância
mt19cir010c |  | m² | Peças irregulares de ardósia, de entre 3 e 4 cm de espessura, acabamento natural. |  | 1 | 1820.49 | 1820.49
mt09mor010e |  | m³ | Argamassa de cimento CEM II/B-L 32,5 N tipo M-10, confeccionada em obra com 320 kg/m³ de cimento e uma proporção em volume 1/4. |  | 0.03 | 4835.16 | 145.05
mo022 |  | h | Oficial de 1ª colocador de pedra natural. |  | 1.545 | 81.77 | 126.33
mo060 |  | h | Ajudante de colocador de pedra natural. |  | 1.545 | 60.21 | 93.02
|  | % | Meios auxiliares |  | 2 | 2184.89 | 43.7
|  | % | Custos indirectos |  | 3 | 2228.59 | 66.86
Custo de manutenção decenal: 527,95MT nos primeiros 10 anos. | [5 empty] | Total: | 2295.45