## Folha 1
RCP012 | m² |  |  | Revestimento com peças irregulares de pedra natural.
Revestimento de paramentos até 3 m de altura, com peças irregulares de quartzito, de entre 1 e 2 cm de espessura, assentes com argamassa de cimento M-5.
Unitário |  | Ud | Descrição |  | Rend. | Preço unitário | Importância
mt19cir010d |  | m² | Peças irregulares de quartzito, de entre 1 e 2 cm de espessura, acabamento natural. |  | 1 | 1205.88 | 1205.88
mt09mor010c |  | m³ | Argamassa de cimento CEM II/B-L 32,5 N tipo M-5, confeccionada em obra com 230 kg/m³ de cimento e uma proporção em volume 1/6. |  | 0.03 | 4182.26 | 125.47
mo022 |  | h | Oficial de 1ª colocador de pedra natural. |  | 1.545 | 81.77 | 126.33
mo060 |  | h | Ajudante de colocador de pedra natural. |  | 1.545 | 60.21 | 93.02
|  | % | Meios auxiliares |  | 2 | 1550.7 | 31.01
|  | % | Custos indirectos |  | 3 | 1581.71 | 47.45
Custo de manutenção decenal: 374,71MT nos primeiros 10 anos. | [5 empty] | Total: | 1629.16