## Folha 1
RCP012 |  | m² |  | Revestimento com peças irregulares de pedra natural.
Revestimento de paramentos até 3 m de altura, com peças irregulares de quartzito, de entre 1 e 2 cm de espessura, assentes com argamassa de cimento branco BL-II/A-L 42,5 R M-10.
Unitário | Ud |  | Descrição |  | Rend. | Preço unitário | Importância
mt19cir010d | m² |  | Peças irregulares de quartzito, de entre 1 e 2 cm de espessura, acabamento natural. |  | 1 | 1205.88 | 1205.88
mt09mob010b | m³ |  | Argamassa de cimento branco BL-II/A-L 42,5 R, tipo M-10, confeccionada em obra com 320 kg/m³ de cimento e uma proporção em volume 1/4. |  | 0.03 | 3822.07 | 114.66
mo022 | h |  | Oficial de 1ª colocador de pedra natural. |  | 1.545 | 81.77 | 126.33
mo060 | h |  | Ajudante de colocador de pedra natural. |  | 1.545 | 60.21 | 93.02
| % |  | Meios auxiliares |  | 2 | 1539.89 | 30.8
| % |  | Custos indirectos |  | 3 | 1570.69 | 47.12
Custo de manutenção decenal: 372,10MT nos primeiros 10 anos. | [5 empty] | Total: | 1617.81