## Folha 1
RCP012 |  | m² | Revestimento com peças irregulares de pedra natural.
Revestimento de paramentos até 3 m de altura, com peças irregulares de quartzito, de entre 1 e 2 cm de espessura, assentes com argamassa bastarda de cimento CEM II/A-L 32,5 R, cal e areia, M-7,5.
Unitário | Ud | Descrição |  | Rend. | Preço unitário | Importância
mt19cir010d | m² | Peças irregulares de quartzito, de entre 1 e 2 cm de espessura, acabamento natural. |  | 1 | 1205.88 | 1205.88
mt09mor020c | m³ | Argamassa bastarda de cimento CEM II/A-L 32,5 R, cal e areia, tipo M-7,5, confeccionada em obra com 300 kg/m³ de cimento e uma proporção em volume 1:1/2:4. |  | 0.03 | 5734.73 | 172.04
mo022 | h | Oficial de 1ª colocador de pedra natural. |  | 1.545 | 81.77 | 126.33
mo060 | h | Ajudante de colocador de pedra natural. |  | 1.545 | 60.21 | 93.02
| % | Meios auxiliares |  | 2 | 1597.27 | 31.95
| % | Custos indirectos |  | 3 | 1629.22 | 48.88
Custo de manutenção decenal: 385,96MT nos primeiros 10 anos. |  |  |  |  | Total: | 1678.1