## Folha 1
RCP012 |  | m² |  | Revestimento com peças irregulares de pedra natural.
Revestimento de paramentos até 3 m de altura, com peças irregulares de quartzito, de entre 1 e 2 cm de espessura, assentes com argamassa bastarda de cal e cimento branco BL-II/A-L 42,5 R, M-5.
Unitário | Ud |  | Descrição |  | Rend. | Preço unitário | Importância
mt19cir010d | m² |  | Peças irregulares de quartzito, de entre 1 e 2 cm de espessura, acabamento natural. |  | 1 | 1205.88 | 1205.88
mt09mor030b | m³ |  | Argamassa bastarda de cal e cimento branco BL-II/A-L 42,5 R, tipo M-5, confeccionada em obra com 250 kg/m³ de cimento e uma proporção em volume 1:1:7. |  | 0.03 | 5879.82 | 176.39
mo022 | h |  | Oficial de 1ª colocador de pedra natural. |  | 1.545 | 81.77 | 126.33
mo060 | h |  | Ajudante de colocador de pedra natural. |  | 1.545 | 60.21 | 93.02
| % |  | Meios auxiliares |  | 2 | 1601.62 | 32.03
| % |  | Custos indirectos |  | 3 | 1633.65 | 49.01
Custo de manutenção decenal: 387,01MT nos primeiros 10 anos. | [5 empty] | Total: | 1682.66