## Folha 1
RCP012 | m² |  | Revestimento com peças irregulares de pedra natural.
Revestimento de paramentos até 3 m de altura, com peças irregulares de quartzito, de entre 2 e 3 cm de espessura, assentes com argamassa de cimento branco BL-II/A-L 42,5 R M-5.
Unitário | Ud | Descrição |  | Rend. | Preço unitário | Importância
mt19cir010e | m² | Peças irregulares de quartzito, de entre 2 e 3 cm de espessura, acabamento natural. |  | 1 | 1370.68 | 1370.68
mt09mob010a | m³ | Argamassa de cimento branco BL-II/A-L 42,5 R, tipo M-5, confeccionada em obra com 230 kg/m³ de cimento e uma proporção em volume 1/6. |  | 0.03 | 3204.34 | 96.13
mo022 | h | Oficial de 1ª colocador de pedra natural. |  | 1.545 | 81.77 | 126.33
mo060 | h | Ajudante de colocador de pedra natural. |  | 1.545 | 60.21 | 93.02
| % | Meios auxiliares |  | 2 | 1686.16 | 33.72
| % | Custos indirectos |  | 3 | 1719.88 | 51.6
Custo de manutenção decenal: 407,44MT nos primeiros 10 anos. |  |  |  |  | Total: | 1771.48