## Folha 1
RCP110 | m² | Revestimento com placas de pedra natural "LEVANTINA", fixadas com ancoragens mecânicas.
Revestimento com placas de mármore Amarillo Marés com a qualidade exigida pelo método de classificação de "LEVANTINA", acabamento amaciado, de 60x40x3 cm, fixadas com encaixes metálicos ocultos de aço inoxidável.
Unitário |  | Ud | Descrição |  | Rend. |  | Preço unitário | Importância
mt18lev030aaCb |  | m² | Placa de mármore Amarillo Marés com a qualidade exigida pelo método de classificação de "LEVANTINA", acabamento amaciado, de 60x40x3 cm, cor cinzento amarelado, procedente de Carravasa em La Romana, Alicante (Espanha); segundo NP EN 1469. |  | 1.05 |  | 6072.27 | 6375.88
mt19paj100a |  | m² | Repercussão por fixação das ancoragens em revestimento de paramentos com materiais pétreos com argamassa hidráulica. |  | 1 |  | 124.34 | 124.34
mt19paj020a |  | m² | Repercussão por ancoragem oculta com encaixes de fixação ocultos (4 por ladrilho), de 5 mm de diâmetro mínimo e 30 mm de comprimento mínimo de aço inoxidável, em revestimento de paramentos com materiais pétreos. |  | 1 |  | 910.91 | 910.91
mt18acc040 |  | Ud | Separadores de PVC, de 2 mm de espessura, para juntas horizontais em paramentos de pedra natural. |  | 34 |  | 1.35 | 45.9
mo022 |  | h | Oficial de 1ª colocador de pedra natural. |  | 1.15 |  | 69.28 | 79.67
mo060 |  | h | Ajudante de colocador de pedra natural. |  | 1.15 |  | 51.01 | 58.66
|  | % | Custos directos complementares |  | 2 |  | 7595.36 | 151.91
Custo de manutenção decenal: 1.317,04MT nos primeiros 10 anos. | [6 empty] | Total: | 7747.27
Referência e título da norma |  |  |  | Aplicabilidade(a) |  | Obrigatoriedade(b) |  |  | Sistema(c)
EN 1469:2015 |  |  |  | 842016 |  | 842017
Produtos em pedra natural — Placas para revestimento de paredes — Requisitos
(a) Data de entrada em aplicação da norma harmonizada e início do período de coexistência
(b) Data final do período de coexistência / entrada em vigor da marcação CE
(c) Sistema de avaliação e verificação da regularidade do desempenho